## 结果表
第三问结果表｜配重球质量影响分析
用途：固定水深、风速、流速和锚链模型，考察配重球质量变化对系统状态的影响。
数据说明：本表为原始计算结果的中文阅读副本；数值、记录顺序和模型状态均未改动。
来源文件：q3_ball_mass_effect.csv；生成时间：2026-08-07 20:23:19
深度（m） | 风速（m/s） | 流速（m/s） | 锚链模型 | 链环数量 | 锚链总长（m） | 配重球质量（kg） | 桶体倾角（°） | 末端锚链角（°） | 浮标吃水（m） | 摆动半径（m） | 管道1倾角（°） | 管道2倾角（°） | 管道3倾角（°） | 管道4倾角（°） | 悬空锚链长度（m） | 海床锚链长度（m） | 深度残差（m） | 锚链状态 | 桶体倾角是否≤5° | 锚点角是否≤16° | 计算状态 | 备注
18 | 36 | 1.5 | II | 210 | 22.05 | 800 | 18.8794 | 27.7128 | 0.65474 | 19.5637 | 16.9638 | 17.276 | 17.5913 | 17.9098 | 22.05 | 0 | -3.5527e-15 | fully_suspended | 0 | 0 | ok
18 | 36 | 1.5 | II | 210 | 22.05 | 1000 | 16.416 | 27.3945 | 0.70852 | 19.4494 | 14.7874 | 15.0511 | 15.3172 | 15.5858 | 22.05 | 0 | -7.1054e-15 | fully_suspended | 0 | 0 | ok
18 | 36 | 1.5 | II | 210 | 22.05 | 1200 | 14.5081 | 27.1346 | 0.7624 | 19.3634 | 13.0976 | 13.3248 | 13.554 | 13.7851 | 22.05 | 0 | -7.1054e-15 | fully_suspended | 0 | 0 | ok
18 | 36 | 1.5 | II | 210 | 22.05 | 1500 | 12.3447 | 26.8072 | 0.84331 | 19.2732 | 11.1755 | 11.3628 | 11.5514 | 11.7416 | 22.05 | 0 | -7.1054e-15 | fully_suspended | 0 | 0 | ok
18 | 36 | 1.5 | II | 210 | 22.05 | 1800 | 10.7387 | 26.522 | 0.92425 | 19.2158 | 9.7438 | 9.9024 | 10.0622 | 10.223 | 22.05 | 0 | -7.1054e-15 | fully_suspended | 0 | 0 | ok
18 | 36 | 1.5 | II | 210 | 22.05 | 2100 | 9.5018 | 26.26 | 1.0052 | 19.1813 | 8.6377 | 8.775 | 8.9131 | 9.0522 | 22.05 | 0 | -2.1316e-14 | fully_suspended | 0 | 0 | ok
18 | 36 | 1.5 | II | 210 | 22.05 | 2400 | 8.5209 | 26.0117 | 1.0862 | 19.1631 | 7.7582 | 7.879 | 8.0006 | 8.1228 | 22.05 | 0 | -1.7764e-14 | fully_suspended | 0 | 0 | ok
18 | 36 | 1.5 | II | 210 | 22.05 | 2700 | 7.7245 | 25.7718 | 1.1671 | 19.1568 | 7.0425 | 7.1504 | 7.2587 | 7.3676 | 22.05 | 0 | 0 | fully_suspended | 0 | 0 | ok
18 | 36 | 1.5 | II | 210 | 22.05 | 3000 | 7.0653 | 25.5372 | 1.248 | 19.1595 | 6.4491 | 6.5463 | 6.644 | 6.7421 | 22.05 | 0 | 1.4211e-14 | fully_suspended | 0 | 0 | ok

## 字段说明
配重球质量影响分析｜字段说明
原始字段 | 中文字段 | 单位 / 含义
depth_m | 深度（m） | m；作业水深
wind_speed_mps | 风速（m/s） | m/s；风速
current_speed_mps | 流速（m/s） | m/s；海流速度
chain_model | 锚链模型 | —；锚链模型编号
link_count | 链环数量 | 个；锚链链环数量
chain_length_m | 锚链总长（m） | m；锚链总长度
ball_mass_kg | 配重球质量（kg） | kg；配重球质量
barrel_angle_deg | 桶体倾角（°） | °；桶体倾角
last_chain_angle_deg | 末端锚链角（°） | °；末端锚链角度
buoy_draft_m | 浮标吃水（m） | m；浮标吃水深度
swing_radius_m | 摆动半径（m） | m；浮标摆动半径
pipe_1_angle_deg | 管道1倾角（°） | °；第1段管道倾角
pipe_2_angle_deg | 管道2倾角（°） | °；第2段管道倾角
pipe_3_angle_deg | 管道3倾角（°） | °；第3段管道倾角
pipe_4_angle_deg | 管道4倾角（°） | °；第4段管道倾角
suspended_chain_length_m | 悬空锚链长度（m） | m；未接触海床的锚链长度
seabed_chain_length_m | 海床锚链长度（m） | m；接触海床的锚链长度
depth_residual_m | 深度残差（m） | m；计算深度与目标深度的残差
chain_regime | 锚链状态 | —；锚链所处状态
barrel_angle_within_5deg | 桶体倾角是否≤5° | 是/否；是否满足桶体倾角约束
anchor_angle_within_16deg | 锚点角是否≤16° | 是/否；是否满足锚点角约束
status | 计算状态 | —；本行计算是否成功
message | 备注 | —；补充信息