## 结果表
第三问结果表｜水深影响分析
用途：固定其他条件，考察作业水深变化对系统姿态、摆动半径和锚链状态的影响。
数据说明：本表为原始计算结果的中文阅读副本；数值、记录顺序和模型状态均未改动。
来源文件：q3_depth_effect.csv；生成时间：2026-08-07 20:23:19
深度（m） | 风速（m/s） | 流速（m/s） | 锚链模型 | 链环数量 | 锚链总长（m） | 配重球质量（kg） | 桶体倾角（°） | 末端锚链角（°） | 浮标吃水（m） | 摆动半径（m） | 管道1倾角（°） | 管道2倾角（°） | 管道3倾角（°） | 管道4倾角（°） | 悬空锚链长度（m） | 海床锚链长度（m） | 深度残差（m） | 锚链状态 | 桶体倾角是否≤5° | 锚点角是否≤16° | 计算状态 | 备注
16 | 36 | 1.5 | II | 210 | 22.05 | 1200 | 15.1245 | 20.4301 | 0.74354 | 20.5933 | 13.644 | 13.8829 | 14.1239 | 14.367 | 22.05 | 0 | -3.5527e-15 | fully_suspended | 0 | 0 | ok
17 | 36 | 1.5 | II | 210 | 22.05 | 1200 | 14.8247 | 23.7182 | 0.75252 | 20.0136 | 13.3783 | 13.6115 | 13.8467 | 14.084 | 22.05 | 0 | 0 | fully_suspended | 0 | 0 | ok
18 | 36 | 1.5 | II | 210 | 22.05 | 1200 | 14.5081 | 27.1346 | 0.7624 | 19.3634 | 13.0976 | 13.3248 | 13.554 | 13.7851 | 22.05 | 0 | -7.1054e-15 | fully_suspended | 0 | 0 | ok
19 | 36 | 1.5 | II | 210 | 22.05 | 1200 | 14.1701 | 30.699 | 0.77343 | 18.6353 | 12.7978 | 13.0187 | 13.2414 | 13.466 | 22.05 | 0 | 1.4211e-14 | fully_suspended | 0 | 0 | ok
20 | 36 | 1.5 | II | 210 | 22.05 | 1200 | 13.8045 | 34.436 | 0.78596 | 17.8196 | 12.4732 | 12.6873 | 12.9031 | 13.1207 | 22.05 | 0 | 0 | fully_suspended | 0 | 0 | ok

## 字段说明
水深影响分析｜字段说明
原始字段 | 中文字段 | 单位 / 含义
depth_m | 深度（m） | m；作业水深
wind_speed_mps | 风速（m/s） | m/s；风速
current_speed_mps | 流速（m/s） | m/s；海流速度
chain_model | 锚链模型 | —；锚链模型编号
link_count | 链环数量 | 个；锚链链环数量
chain_length_m | 锚链总长（m） | m；锚链总长度
ball_mass_kg | 配重球质量（kg） | kg；配重球质量
barrel_angle_deg | 桶体倾角（°） | °；桶体倾角
last_chain_angle_deg | 末端锚链角（°） | °；末端锚链角度
buoy_draft_m | 浮标吃水（m） | m；浮标吃水深度
swing_radius_m | 摆动半径（m） | m；浮标摆动半径
pipe_1_angle_deg | 管道1倾角（°） | °；第1段管道倾角
pipe_2_angle_deg | 管道2倾角（°） | °；第2段管道倾角
pipe_3_angle_deg | 管道3倾角（°） | °；第3段管道倾角
pipe_4_angle_deg | 管道4倾角（°） | °；第4段管道倾角
suspended_chain_length_m | 悬空锚链长度（m） | m；未接触海床的锚链长度
seabed_chain_length_m | 海床锚链长度（m） | m；接触海床的锚链长度
depth_residual_m | 深度残差（m） | m；计算深度与目标深度的残差
chain_regime | 锚链状态 | —；锚链所处状态
barrel_angle_within_5deg | 桶体倾角是否≤5° | 是/否；是否满足桶体倾角约束
anchor_angle_within_16deg | 锚点角是否≤16° | 是/否；是否满足锚点角约束
status | 计算状态 | —；本行计算是否成功
message | 备注 | —；补充信息